## 选型表
杭州拓康自动化设备有限公司 | [9 empty] | 杭州拓康自动化设备有限公司
http://www.tuokangkeji.com | [9 empty] | http://www.tuokangkeji.com
THK200温湿度变送器（标准版） | [9 empty] | THK200H温湿度变送器（高温版）
THK200 | [ ] | [ ] | [ ] | [ ] | [ ] | [ ] | [ ] | [ ] | 壁挂温湿度变送器 | THK200H | [ ] | [ ] | [ ] | [ ] | [ ] | [ ] | [ ] | [ ] | 壁挂温湿度变送器（高温版）
传感器 | NX | [7 empty] | 一体塑料探头 | 传感器 | WZ | [7 empty] | 高温分体不锈钢80mm探头支架夹持安装
| WZ | [7 empty] | 分体不锈钢80mm探头支架夹持安装 |  | WG | [7 empty] | 高温分体不锈钢80mm探头活动螺纹安装
| WG | [7 empty] | 分体不锈钢80mm探头活动螺纹安装 |  | WF | [7 empty] | 高温分体不锈钢80mm探头法兰盘安装
| WF | [7 empty] | 分体不锈钢80mm探头法兰盘安装 |  | YZ | [7 empty] | 高温分体不锈钢200mm探头支架夹持安装
| YZ | [7 empty] | 分体不锈钢200mm探头支架夹持安装 |  | YG | [7 empty] | 高温分体不锈钢200mm探头活动螺纹安装
| YG | [7 empty] | 分体不锈钢200mm探头活动螺纹安装 |  | YF | [7 empty] | 高温分体不锈钢200mm探头法兰盘安装
| YF | [7 empty] | 分体不锈钢200mm探头法兰盘安装 |  | M | [7 empty] | 高温分体不锈钢120mm探头密封螺纹安装
| M | [7 empty] | 分体不锈钢120mm探头密封螺纹安装 | 传感器引线 |  | 2 | [6 empty] | 高温传感器引线2米：标配
传感器引线 | [11 empty] | ... | [6 empty] | 高温传感器引线3-9米
|  | 2 | [6 empty] | 传感器引线2米：标配 |  |  | 10 | [6 empty] | 高温传感器引线10米：最长10米
|  | ... | [6 empty] | 传感器引线3-9米 | 485通讯
|  | 10 | [6 empty] | 传感器引线10米：最长10米 |  |  |  | C | [5 empty] | RS485通讯
485通讯 | [9 empty] | 变送输出
|  |  | C | [5 empty] | RS485通讯 |  |  |  |  | T1 |  |  |  |  | 4-20mA输出
变送输出 | [13 empty] | T2 |  |  |  |  | 0-1V输出
|  |  |  | T1 |  |  |  |  | 4-20mA输出 |  |  |  |  | T3 |  |  |  |  | 0-5V输出
|  |  |  | T2 |  |  |  |  | 0-1V输出 |  |  |  |  | T4 |  |  |  |  | 0-10V输出
|  |  |  | T3 |  |  |  |  | 0-5V输出 | 显示
|  |  |  | T4 |  |  |  |  | 0-10V输出 | [5 empty] | D |  |  |  | 数码显示
显示 | [9 empty] | 电源信号线 | [8 empty] | 标配1米
[5 empty] | D |  |  |  | 数码显示 | [6 empty] | L2 |  |  | 2米电源线
电源信号线 | [8 empty] | 标配1米 | [6 empty] | ... |  |  | 3-8米电源线
[6 empty] | L2 |  |  | 2米电源线 | [6 empty] | L9 |  |  | 9米电源线
[6 empty] | ... |  |  | 3-8米电源线 | 探杆延长
[6 empty] | L9 |  |  | 9米电源线 | [7 empty] | X1 |  | 延长1根探杆（120mm/根）
探杆延长 | [16 empty] | ... |  | 延长2-4根探杆（120mm/根）
[7 empty] | X1 |  | 延长1根探杆（120mm/根） | [7 empty] | X5 |  | 延长5根探杆（120mm/根）
[7 empty] | ... |  | 延长2-4根探杆（120mm/根） | 语言
[7 empty] | X5 |  | 延长5根探杆（120mm/根） | [8 empty] | E | 英文版
语言 | [9 empty] | 备注 | 1、测量范围：湿度0～100%，温度-40～120℃； 2、变送和通讯功能至少选择一项； 3、高温传感器引线和常规传感器引线二选一 4、一体型与密封性无需选择安装方式
[8 empty] | E | 英文版
备注 | 1、测量范围：湿度0～100%，温度-40～80℃； 2、变送和通讯功能至少选择一项； 3、一体式无需选型传感器引线长度 3、高温传感器引线和常规传感器引线二选一 4、一体型与密封性无需选择安装方式
V8-240228
V8-240228