## 选型表
杭州拓康自动化设备有限公司
http://www.tuokangkeji.com
THK210 管道温湿度变送器
THK210 | □ | □ | □ | □ | □ | □ | 管道温湿度变送器
传感器 | G | [5 empty] | 不锈钢200mm探头活动螺纹安装
| F | [5 empty] | 不锈钢200mm探头法兰盘安装
| M | [5 empty] | 不锈钢120mm探头密封螺纹安装
485通讯
|  | C |  |  |  |  | RS485通讯
变送
|  |  | T1 |  |  |  | 4-20mA输出
|  |  | T2 |  |  |  | 0-1V输出
|  |  | T3 |  |  |  | 0-5V输出
|  |  | T4 |  |  |  | 0-10V输出
显示
|  |  |  | D |  |  | 数码显示
电源信号线 | [6 empty] | 标配1米
[5 empty] | L2 |  | 2米电源线
[5 empty] | ... |  | 3-8米电源线
[5 empty] | L9 |  | 9米电源线
探杆延长
[6 empty] | X1 | 延长1根探杆（120mm/根）
[6 empty] | ... | 延长2-4根探杆（120mm/根）
[6 empty] | X5 | 延长5根探杆（120mm/根）
备注 | 1、常规类型，温度测量范围-40～120℃； 2、变送范围可定制，备注说明； 3、变送和通讯功能至少选择一项； 4、电源线标配1米，其它长度可定制，备注说明。
V2-210825